## Sheet1
| 指标项 | 配置要求 | 备注
1 | 设备制造商 | 企业级磁带库，知名国际非OEM品牌
2 | 磁带库容量 | 1PB
3 | 系统架构 | 采用可扩展模块化架构
4 | 支持磁带驱动器数量 | ≥18个磁带驱动器
5 | 支持磁带驱动器类型 | LTO5/LTO6/LTO7光纤驱动器，接口速率8Gb/s
6 | 实配驱动器数量 | LTO7驱动器≥2个
7 | 数据加密功能 | 支持AES-256数据加密
8 | 最大可支持磁带槽位 | ≥400个
9 | 实配磁带槽位数量 | 磁带槽位数量≥175个
10 | 实配磁带数量 | LTO7磁带数量≥175个，清洗带数量≥2个
11 | 磁带驱动器连接方式 | 采用光纤连接方式，双路冗余，支持主流的光纤交换机
12 | 光纤交换机 | 一台8口激活的光纤交换机，配置8个SPF模块的光纤交换机，提供3年保修服务
13 | 标准机柜 | 标准机柜一台，配置PDU。
14 | 磁带检测 | 支持磁带介质自动检测功能
15 | 冗余设计 | 支持冗余电源
16 | 系统兼容性 | 能在异构环境下并发支持多种主流操作系统平台（如IBM AIX、HP-UX、Linux、Windows等），支持Oracle、Sybase、DB2、MS SQL Server、Domino等数据库，支持目前业界主流厂商的带库备份软件（包括Commvalt、Symantec、EMC、Quest，dp等）
17 | 驱动器热插拔 | 支持驱动器热插拔，可以不停机直接更换，并且保留磁带机的WWN号。
18 | 介质混装 | 能够支持不同类型磁带机和磁带介质的混装
19 | 设备可管理性 | 支持远程管理和面板操作管理该磁带库，支持基于Web系统管理, 介质和驱动器使用情况分析和报告,
20 | 远程管理界面和报警功能 | 与操作面板完全一致的图形化管理界面，可以实时显示磁带库内部的操作情况，如磁带加、卸载次数、磁带读、写的数据量、磁带机的温度等参数，磁带库故障或事故报警功能，可以通过email等方式发送给系统管理员
21 | 命令行管理工具 | 具有完善的命令行管理工具，满足无图形界面终端操作需求
22 | 性能分析工具 | 具有图形化的性能分析工具，能够帮助判断备份系统瓶颈，以便对相应作业和介质进行调整
23 | 用户管理 | 具备完善的用户管理功能，能对用户的权限作细致划分，并能对用户的操作进行追踪审计
24 | 审计工具 | 具备图形界面的审计功能，对备份恢复的各种操作，从时间、用户名、操作记录等多方面监控
25 | 服务支持 | 提供3年原厂工程师服务